## Tabelle1
[9 empty] | Cmd Pod | FL-T400 | FL-T200 | LV-T45 | Configuration |  | M(f) | M€
| vac | at | [5 empty] | M(f) | 0.84 | 2.25 | 1.125 | 1.5 | 1 | Cmd Pod | 0.84 | 0.84
g | 9.81 | 9.81 | [5 empty] | M€ | 0.8 | 0.25 | 0.125 | 1.5 | 1 | FL-T400 | 2.25 | 0.25
dv | 186.4008 | 145.6257 | [5 empty] | Isp(vac) | 0 | 0 | 0 | 320 | 4 | FL-T200 | 4.5 | 0.5
[8 empty] | Isp(at) | 0 | 0 | 0 | 250 | 4 | LV-T45 | 6 | 6
TWR | 6.4507 | 5.0397 |  | Drag Ø | 0.2 |  |  | T(vac) | 0 | 0 | 0 | 215 |  |  | 13.59 | 7.59
A | 53.4718 | 39.6293 |  | m2 | 13.5 |  |  | T(at) | 0 | 0 | 0 | 167.97 |  | Fuel | 6
fuelflow(kg) | 268.75 | 268.752
t | 22.3256 | 22.3254 |  |  |  | P0 | 101.325 | R (gas const) | 287.053
[6 empty] | H0 | 5600 | T (Kelvin) | 288.15
zusätzlich dv bei 11 secs |  | 219.014 |  |  |  | e | 2.718
Time (s) | Accel (m/s) | Mass (t) | Vel (m/s) | Dist (m) |  | Alt | Pa | Density | Drag
0 | 53.4718 | 13.59 | 53.4718 | 26.7359 |  | 0 | 101.325 | 1.225 | 88.429
1 | 54.7485 | 13.3212 | 108.2203 | 107.582 |  | 2500 | 64.8418 | 0.78393 | 114.5294
2 | 56.0778 | 13.0525 | 164.2981 | 243.8412 |  | 5000 | 41.4948 | 0.50166 | 111.2704
3 | 57.4629 | 12.7837 | 221.761 | 436.8707 |  | 7500 | 26.5542 | 0.32103 | 96.1105
4 | 58.9075 | 12.515 | 280.6685 | 688.0855 |  | 10000 | 16.993 | 0.20544 | 77.8427
5 | 60.4156 | 12.2462 | 341.0841 | 998.9618 |  | 15000 | 6.959 | 0.084133 | 38.7403
6 | 61.9913 | 11.9775 | 403.0754 | 1371.0416 |  | 20000 | 2.8499 | 0.034454 | 18.7484
7 | 63.6393 | 11.7087 | 466.7148 | 1805.9367 |  | 25000 | 1.1671 | 0.01411 | 8.8901
8 | 65.3648 | 11.44 | 532.0796 | 2305.3338 |  | 30000 | 0.47795 | 0.0057783 | 4.1506
9 | 67.1733 | 11.1712 | 599.2529 | 2871.0001 |  | 35000 | 0.19573 | 0.0023663 | 1.9143
10 | 69.071 | 10.9025 | 668.3239 | 3504.7885 |  | 40000 | 0.080156 | 0.00096907 | 0.87433
11 | 71.0646 | 10.6337 | 739.3885 | 4208.6447 |  | 45000 | 0.032826 | 0.00039685 | 0.39613
12 | 73.1615 | 10.365 | 812.55 | 4984.6139 |  | 50000 | 0.013443 | 0.00016252 | 0.17828
13 | 75.3701 | 10.0962 | 887.9202 | 5834.849 |  | 55000 | 0.0055051 | 6.6556e-05 | 0.07978
14 | 77.6995 | 9.8275 | 965.6197 | 6761.6189 |  | 60000 | 0.0022545 | 2.7256e-05 | 0.035531
15 | 80.1599 | 9.5587 | 1045.7796 | 7767.3186 |  | 65000 | 0.00092325 | 1.1162e-05 | 0.015758
16 | 82.7627 | 9.29 | 1128.5423 | 8854.4795 |  | 70000 | 0.00037809 | 4.5711e-06 | 0.0069642
17 | 85.5205 | 9.0212 | 1214.0627 | 10025.782
18 | 88.4476 | 8.7525 | 1302.5104 | 11284.0686
19 | 91.5603 | 8.4837 | 1394.0706 | 12632.3591
20 | 94.8765 | 8.215 | 1488.9472 | 14073.868
21 | 98.4172 | 7.9462 | 1587.3643 | 15612.0238
22 | 102.2056 | 7.6775 | 1689.57 | 17250.4909
1689.57